## Pin Mapping
Pin Name(ESP32-S2-WROVER) | RGB LED | JTAG | USB | Camera Board | 3.2inch LCD Board | Audio Board | Touch Board
GPIO0
GPIO1 |  |  |  | XCLK |  | AU_I2S0_SDI | Volume up
GPIO2 |  |  |  | VSYNC |  |  | Play/pause
GPIO3 |  |  |  | HREF |  | AU_I2S0_SDO | Volume down
GPIO4 | [6 empty] | Guard Sensor
GPIO5 | [5 empty] | AU_RST | Record
GPIO6 |  |  |  |  | BL_CTR | AU_BT_ADC | Photo
GPIO7 |  |  |  | SIOC |  | AU_I2C_SCL
GPIO8 |  |  |  | SIOD | MISO | AU_I2C_SDA
GPIO9 |  |  |  |  | MOSI
GPIO10 | [5 empty] | AU_PA_CTRL
GPIO11 |  |  |  |  | CS |  | Network
GPIO12 | [5 empty] | AU_I2S1_SDO
GPIO13 |  |  |  |  | D_C
GPIO14 | [6 empty] | Shield Electrodes
GPIO15 |  |  |  |  | CLK
GPIO16 |  |  |  |  | RST
GPIO17 | [5 empty] | AU_I2S1_LRCK_DAC1
GPIO18 | [5 empty] | AU_I2S1_BCLK_DAC2
GPIO19 |  |  | USB_D-
GPIO20 |  |  | USB_D+
GPIO21 |  |  |  | D8 |  | AU_I2S0_LRCK
GPIO26
GPIO33 |  |  |  | PCLK |  | AU_SPI_CS
GPIO34 | [5 empty] | AU_I2S1_SDI
GPIO35 | [5 empty] | AU_I2S1_MCLK
GPIO36 |  |  |  | D2
GPIO37 |  |  |  | D3
GPIO38 |  |  |  | D9 |  | AU_SPI_SCK
GPIO39 |  | MTCK |  | D6 |  | AU_I2S0_BCLK
GPIO40 |  | MTDO |  | D7 |  | AU_SPI_MOSI
GPIO41 |  | MTDI |  | D4 |  | AU_I2S0_MCLK
GPIO42 |  | MTMS |  | D5 |  | AU_SPI_MISO
GPIO43/U0TXD
GPIO44/U0RXD
GPIO45 | RGB LED
GPIO46 | [5 empty] | AU_WAKE_INT

## Release Note
Version | Description | Author | Date
V0.1 | v1.3 Initial Release. | Stone | 2020.06.03